## 小螃蟹涡流线圈
小螃蟹涡流校准XY偏移BOM
物料 | 数量 | 单价 | 总价 | 说明 | 购买链接
电阻0603 4.7k | 4 | 0.02 | 0.08 | I2C通信上拉电阻
电阻0603 1k | 2 | 0.02 | 0.04
电容0603 10uf | 4 | 0.03 | 0.12
电容0603 100nf | 2 | 0.02 | 0.04
电容0603 470pf_±5%_50V_C0G | 1 | 0.04 | 0.04 | 线圈谐振电容,C0G 5%精度, 质量好坏直接决定性能 | https://item.taobao.com/item.htm?id=537669338432&mi_id=0000zir-ol6z-nPJi0Raf962BPMizxeyzuuxCKI9R7H-Eaw&skuId=5720849848260&spm=tbpc.boughtlist.suborder_itemtitle.1.1f0b2e8dkptHtY
0603 led | 1 | 0.04 | 0.04
SPX3819M5-L-3-3/TR | 1 | 0.68 | 0.68 | LDO 3.3V | https://item.taobao.com/item.htm?id=522554991270&mi_id=0000XJD_B7ARlxKWF_KARx9v2Q3r3MKfdru-8-ffjfbnq7Q&spm=tbpc.boughtlist.suborder_itemtitle.1.29a72e8daRrDVU
LDC1612DNTT | 1 | 4.2 | 4.2 | 电感涡流探测芯片 | https://item.taobao.com/item.htm?id=854116159877&mi_id=00006nFM43vwWH1UEh7RUzBfzizaZxULPuY_tOxIkowZ5xw&spm=tbpc.boughtlist.suborder_itemtitle.1.29a72e8daRrDVU
40M 有源晶振 3225封装 | 1 | 0.58 | 0.58 | LDC1612DNTT外部时钟 40Mhz | https://item.taobao.com/item.htm?id=850608347965&mi_id=0000AuG5IFVIoBC_MP1tCehydzU2tkb7-IxFCMtR02w7Hi4&spm=tbpc.boughtlist.suborder_itemtitle.1.29a72e8daRrDVU&skuId=5812328591962
5mm10uH微型铜线圈 | 1 | 1.5 | 1.5 | 谐振线圈 | https://item.taobao.com/item.htm?id=672559300783&mi_id=0000J0G9pXDkb3rryQIA-E_uHP81nkVVFI_Iab_JQAfC9OY&spm=tbpc.boughtlist.suborder_itemtitle.1.99142e8dBmZvHi
1N5819W SOD-123 | 1 | 0.05 | 0.05
热熔土八螺母M3*4*5 | 2 | 0.09 | 0.18 | 固定螺丝
端子XH2.54-4PIN 直针 | 1 | 0.05 | 0.05
7.6